## Sheet1
Calculation of Mean Gage Height by Time v3.1 (12/10/2013)
Station # | 03250215 |  | Meas # | 65
Time | Gage Height | BEGIN/END | Calculated GH's
1530 | 3.28 |  | 3.28 |  | BEGIN | 15:30 | 0
1543 |  | BEGIN | 3.2921 |  | END | 15:43 | 1 | 15:43 | 3.2921
1613 |  | END | 3.3201 |  |  | 16:13 | 2 | 16:13 | 3.3201
1645 | 3.35 |  | 3.35 |  |  | 16:45 | 0
[6 empty] | #VALUE! | 0
[6 empty] | #VALUE! | 0
[6 empty] | #VALUE! | 0
[6 empty] | #VALUE! | 0
Mean Qm Time | Change in GH of QM | Qm Total Time | Mean GH of QM | Mean GH Reference
15:58 | 0.028 | 0:30 | 3.3061 | 3.31
Remarks | Readings from RM7.
Instructions | Enter Time only as straight numbers (i.e. 830, 1445). Please note that this sheet may not be accurate if the gage height rises and falls within the Qm time period (i.e. GH peaks and then falls). "Mean GH Reference" allows user to input Mean GH of Qm adjusted to the Ref. Gage if recorder values were entered for Gage Ht.